## Gesamtflotte_2015
|  | Verkauf | Leergew. | Hubraum |  | g CO2/km |  | Gesamtflotte, 2015 |  | Erst-Treibstoff |  |  |  | Zweit-Treibstoff |  |  | Benzinäquivalente
Treibstoff-Art | Anzahl | %-Anteil | kg | cm3 | Erst-Tr. | Zweit-Tr. | Total | Treibstoff-Art |  | Einheit | /100km |  |  | Einheit | /100km | Erst-Tr. | Zweit-Tr. | Total
Benzin (inkl. Hybrid) | 191190 | 58.47% | 1377.4857 | 1640.0636 | 136.3245 | #N/A | 136.3245 | Benzin (inkl. Hybrid) | Benzin | L | 5.8782 |  |  |  | #N/A | 5.8782 | #N/A | 5.8782
Diesel (inkl. Hybrid) | 128523 | 39.3% | 1751.987 | 2050.1004 | 139.4458 | #N/A | 139.4458 | Diesel (inkl. Hybrid) | Diesel | L | 5.317 |  |  |  | #N/A | 5.955 | #N/A | 5.955
Elektrisch | 3239 | 0.9905% | 1815.7731 | 0 | 0 | 0 | 0 | Elektrisch | Strom | kWh | 18.033 |  |  |  | 0 | 1.9836 | 0 | 1.9836
Benzin-Plug-in-Hyb./Range-Ext. | 2751 | 0.8412% | 1707.6281 | 1488.8451 | 38.2188 | 0 | 38.2188 | Benzin-Plug-in-Hyb./Range-Ext. | Benzin | L | 1.6629 | und | Strom | kWh | 12.786 | 1.6629 | 1.4065 | 3.0693
Diesel-Plug-in-Hyb./Range-Ext. | 266 | 0.08134% | 1940.812 | 2358.6579 | 47.2895 | 0 | 47.2895 | Diesel-Plug-in-Hyb./Range-Ext. | Diesel | L | 1.7763 | und | Strom | kWh | 14.2086 | 1.9895 | 1.563 | 3.5524
CNG (compressed natural gas) | 164 | 0.05015% | 1342.2195 | 1262.189 | 100.3963 | #N/A | 100.3963 | CNG (compressed natural gas) | CNG | m3 | 5.4963 |  |  |  | #N/A | 5.7161 | #N/A | 5.7161
CNG/Benzin bifuel | 866 | 0.2648% | 1361.8684 | 1228.9284 | 121.4018 | 94.1166 | 94.1166 | CNG/Benzin bifuel | Benzin | L | 5.2013 | oder | CNG | m3 | 5.264 | 5.2013 | 5.4745 | 5.4745
E85/Benzin bifuel | 11 | 0.003364% | 2146.6364 | 3126.9091 | 221.1818 | 206 | 206 | E85/Benzin bifuel | Benzin | L | 9.4364 | oder | E85 | L | 12.6091 | 9.4364 | 9.9612 | 9.9612
LPG/Benzin bifuel | 5 | 0.001529% | 1126 | 998 | 116 | 104 | 104 | LPG/Benzin bifuel | Benzin | L | 5.1 | oder | LPG | L | 6.5 | 5.1 | 5.005 | 5.005
EBP 2016 | 327015 | 100% | 1532.2113 | 1783.0456 |  |  | 135.1753 | [10 empty] | 5.8433

## Auswertung_2015
Leergewicht- | Verkauf | Verbrauch | Leergew. | Hubraum | gCO2/km-
kategorie (kg) | %-Anteil | L BÄ/100km | kg | cm3 | Wert
bis 999 | 3.595% | 4.2176 | 948.6393 | 1033.47 | 97.2273
1'000-1'099 | 4.747% | 4.7414 | 1064.0634 | 1148.4796 | 109.5849
1'100-1'199 | 8.396% | 4.7053 | 1152.4099 | 1202.8233 | 108.2977
1'200-1'299 | 9.241% | 5.0635 | 1246.7494 | 1333.5608 | 116.8267
1'300-1'399 | 11.4% | 5.2154 | 1356.6412 | 1477.4966 | 120.3482
1'400-1'499 | 10.69% | 5.6442 | 1452.8751 | 1713.1591 | 130.8079
1'500-1'799 | 32.79% | 6.1696 | 1629.3641 | 1949.762 | 142.9597
ab 1'800 | 19.13% | 7.2244 | 2045.0681 | 2488.5273 | 167.2504
EBP 2016 | 100% | 5.8433 | 1532.2113 | 1783.0456 | 135.1753
Hubraum- | Verkauf | Verbrauch | Leergew. | Hubraum | gCO2/km-
kategorie (cm3) | %-Anteil | L BÄ/100km | kg | cm3 | Wert
bis 999 | 9.577% | 4.1278 | 1176.1297 | 856.2963 | 89.7073
1'000-1'399 | 23.33% | 5.1709 | 1283.6099 | 1287.9338 | 118.9088
1'400-1'799 | 21.15% | 5.4478 | 1436.0802 | 1597.5656 | 126.5768
1'800-1'999 | 29.23% | 6.2051 | 1684.4449 | 1982.086 | 144.6001
2'000-2'499 | 7.034% | 6.5512 | 1812.956 | 2249.2825 | 153.0498
2'500-2'999 | 6.833% | 7.5882 | 2042.8701 | 2978.1445 | 177.4842
3'000-4'499 | 1.976% | 9.6862 | 1959.4922 | 3819.2883 | 226.0268
ab 4'500 | 0.8697% | 12.0556 | 2088.4814 | 5301.2743 | 281.0559
EBP 2016 | 100% | 5.8433 | 1532.2113 | 1783.0456 | 135.1753
gCO2/km- | Verkauf | Verbrauch | Leergew. | Hubraum | gCO2/km-
kategorie | %-Anteil | L BÄ/100km | kg | cm3 | Wert
bis 59 | 1.827% | 2.3889 | 1747.6682 | 650.7087 | 15.9494
60- 94 | 4.073% | 3.9009 | 1237.4613 | 1393.5175 | 87.8524
95-129 | 42.64% | 4.8941 | 1326.3926 | 1439.0544 | 113.5746
130-164 | 35.74% | 6.275 | 1633.7549 | 1904.9624 | 146.1226
165-199 | 11.42% | 7.6456 | 1860.7369 | 2304.8969 | 178.7226
ab 200 | 4.306% | 10.1826 | 2043.6742 | 3642.4211 | 238.0747
EBP 2016 | 100% | 5.8433 | 1532.2113 | 1783.0456 | 135.1753
Energieeff.- | Verkauf | Verbrauch | Leergew. | Hubraum | gCO2/km-
kategorie | %-Anteil | L BÄ/100km | kg | cm3 | Wert
A | 18.49% | 4.3121 | 1437.2867 | 1493.4143 | 97.3195
B | 17.66% | 4.9164 | 1375.3663 | 1464.5772 | 113.2601
C | 21.74% | 5.5551 | 1508.8514 | 1663.7265 | 129.1113
D | 15.29% | 6.183 | 1590.6559 | 1861.5145 | 143.8244
E | 12.41% | 6.6615 | 1579.9682 | 1871.7098 | 154.9358
F | 9.045% | 7.5049 | 1732.6978 | 2129.6472 | 174.4887
G | 5.362% | 9.6803 | 1855.5601 | 3301.0424 | 225.7997
EBP 2016 | 100% | 5.8433 | 1532.2113 | 1783.0456 | 135.1753

## Zeitreihen_bis_2015
| Leergewicht [kg] | Hubraum [ccm] | Anteil Dieselfahrzeuge | Treibstoffverbrauch Benzinfahrzeuge [Liter Benzin/100km] | Treibstoffverbrauch Dieselfahrzeuge [Liter Diesel/100km] | Energieverbrauch [Liter Benzinäquivalent/100km] | Energieverbrauch pro Tonne Leergewicht [Liter Benzinäq./100km/t] | Energieeffizienz [gCO2/km]
1990 | 1199 | 1910 | 0.03 | #N/A | #N/A | #N/A | #N/A | #N/A
1991 | 1211 | 1908 | 0.027 | #N/A | #N/A | #N/A | #N/A | #N/A
1992 | 1227 | 1916 | 0.031 | #N/A | #N/A | #N/A | #N/A | #N/A
1993 | 1247 | 1914 | 0.035 | #N/A | #N/A | #N/A | #N/A | #N/A
1994 | 1275 | 1940 | 0.047 | #N/A | #N/A | #N/A | #N/A | #N/A
1995 | 1300 | 1950 | 0.042 | #N/A | #N/A | #N/A | #N/A | #N/A
1996 | 1309 | 1944 | 0.052 | 9.02 | 7.69 | 9 | 6.87 | #N/A
1997 | 1325 | 1947 | 0.053 | 8.85 | 7.72 | 8.84 | 6.67 | #N/A
1998 | 1344 | 1948 | 0.058 | 8.79 | 7.41 | 8.76 | 6.52 | #N/A
1999 | 1361 | 1959 | 0.069 | 8.71 | 7.3 | 8.67 | 6.37 | #N/A
2000 | 1363 | 1945 | 0.1 | 8.58 | 6.72 | 8.47 | 6.22 | #N/A
2001 | 1390 | 1970 | 0.135 | 8.53 | 6.73 | 8.4 | 6.04 | #N/A
2002 | 1408 | 1967 | 0.176 | 8.4 | 6.72 | 8.25 | 5.86 | 197.5
2003 | 1440 | 1989 | 0.214 | 8.34 | 6.74 | 8.17 | 5.67 | 195
2004 | 1462 | 1995 | 0.262 | 8.23 | 6.67 | 8.03 | 5.49 | 192
2005 | 1478 | 1978 | 0.288 | 8.09 | 6.63 | 7.9 | 5.34 | 189
2006 | 1491 | 1987 | 0.297 | 7.99 | 6.79 | 7.88 | 5.28 | 187
2007 | 1502 | 1965 | 0.322 | 7.73 | 6.81 | 7.7 | 5.12 | 183
2008 | 1473 | 1908 | 0.33 | 7.38 | 6.65 | 7.4 | 5.03 | 175
2009 | 1448 | 1836 | 0.293 | 7.02 | 6.48 | 7.09 | 4.9 | 167
2010 | 1456 | 1800 | 0.303 | 6.8 | 6.21 | 6.85 | 4.7 | 161
2011 | 1483 | 1780 | 0.33 | 6.58 | 6 | 6.63 | 4.47 | 155
2012 | 1510 | 1805 | 0.371 | 6.43 | 5.83 | 6.47 | 4.28 | 151
2013 | 1492 | 1803 | 0.374 | 6.22 | 5.66 | 6.24 | 4.18 | 145.3
2014 | 1507 | 1810 | 0.372 | 6.12 | 5.55 | 6.11 | 4.05 | 142.2
2015 | 1532 | 1783 | 0.393 | 5.88 | 5.32 | 5.84 | 3.81 | 135.2