## Gesamtflotte_2016
|  | Verkauf | Leergew. | Hubraum |  | g CO2/km |  | Gesamtflotte, 2016 | Erst-Treibstoff |  |  |  | Zweit-Treibstoff |  |  | Benzinäquivalente
Treibstoff-Art | Anzahl | %-Anteil | kg | cm3 | Erst-Tr. | Zweit-Tr. | Total | Treibstoff-Art |  | Einheit /100 km |  |  |  | Einheit /100 km |  | Erst-Tr. | Zweit-Tr. | Total
Benzin (inkl. Hybrid) | 186075 | 58.2% | 1409.9683 | 1660.094 | 136.0301 | #N/A | 136.0301 | Benzin (inkl. Hybrid) | Benzin | L | 5.8812 |  |  |  | #N/A | 5.8812 | #N/A | 5.8812
Diesel (inkl. Hybrid) | 126330 | 39.51% | 1775.5265 | 2032.0049 | 135.926 | #N/A | 135.926 | Diesel (inkl. Hybrid) | Diesel | L | 5.1897 |  |  |  | #N/A | 5.8124 | #N/A | 5.8124
Elektrisch | 3287 | 1.028% | 1892.8106 | 0 | 0 | 0 | 0 | Elektrisch | Strom | kWh | 17.472 |  |  |  | 0 | 1.9219 | 0 | 1.9219
Benzin-Plug-in-Hyb./Range-Ext. | 2958 | 0.9252% | 1950.5676 | 1761.4364 | 49.2708 | 0 | 49.2708 | Benzin-Plug-in-Hyb./Range-Ext. | Benzin | L | 2.131 | und | Strom | kWh | 14.2415 | 2.131 | 1.5666 | 3.6976
Diesel-Plug-in-Hyb./Range-Ext. | 145 | 0.04535% | 2155.0414 | 2532.9517 | 48.4 | 0 | 48.4 | Diesel-Plug-in-Hyb./Range-Ext. | Diesel | L | 1.82 | und | Strom | kWh | 15.9462 | 2.0384 | 1.7541 | 3.7925
CNG (compressed natural gas) | 249 | 0.07788% | 1265.0602 | 1136.1647 | 92.498 | #N/A | 92.498 | CNG (compressed natural gas) | CNG | m3 | 5.1039 |  |  |  | #N/A | 5.308 | #N/A | 5.308
CNG/Benzin bifuel | 685 | 0.2142% | 1389.4438 | 1194.0993 | 120.8905 | 94.1314 | 94.1314 | CNG/Benzin bifuel | Benzin | L | 5.1806 | oder | CNG | m3 | 5.2645 | 5.1806 | 5.4751 | 5.4751
E85/Benzin bifuel | 0 | 0% | 0 | 0 | 0 | 0 | 0 | E85/Benzin bifuel | Benzin | L | 0 | oder | E85 | L | 0 | 0 | 0 | 0
LPG/Benzin bifuel | 0 | 0% | 0 | 0 | 0 | 0 | 0 | LPG/Benzin bifuel | Benzin | L | 0 | oder | LPG | L | 0 | 0 | 0 | 0
EBP 2017 | 319729 | 100% | 1564.5525 | 1789.9022 |  |  | 133.6244 | [10 empty] | 5.7908

## Auswertung_2016
Leergewicht- | Verkauf | Verbrauch | Leergew. | Hubraum | gCO2/km-
kategorie (kg) | %-Anteil | L BÄ/100km | kg | cm3 | Wert
bis 999 | 2.795% | 4.2184 | 952.094 | 1034.6973 | 97.483
1'000-1'099 | 4.164% | 4.7317 | 1067.1888 | 1152.7715 | 108.6617
1'100-1'199 | 7.536% | 4.6908 | 1154.5246 | 1171.3878 | 107.4316
1'200-1'299 | 9.014% | 4.9728 | 1247.8825 | 1305.0923 | 114.6749
1'300-1'399 | 10.57% | 5.2457 | 1359.0822 | 1453.4329 | 121.0424
1'400-1'499 | 10.5% | 5.4358 | 1452.7131 | 1655.7962 | 125.7491
1'500-1'799 | 33.91% | 6.0495 | 1633.6895 | 1936.7284 | 140.0024
ab 1'800 | 21.51% | 6.9617 | 2063.3129 | 2430.5491 | 160.2419
EBP 2017 | 100% | 5.7908 | 1564.5525 | 1789.9022 | 133.6244
Hubraum- | Verkauf | Verbrauch | Leergew. | Hubraum | gCO2/km-
kategorie (cm3) | %-Anteil | L BÄ/100km | kg | cm3 | Wert
bis 999 | 9.611% | 4.177 | 1204.9369 | 848.2468 | 90.6358
999-1'399 | 22.64% | 5.2216 | 1305.8859 | 1290.6472 | 120.0364
1'400-1'799 | 20.13% | 5.2896 | 1459.5707 | 1591.848 | 122.744
1'800-1'999 | 30.81% | 6.0823 | 1725.7268 | 1982.6265 | 141.0797
2'000-2'499 | 7.085% | 6.403 | 1815.2961 | 2255.102 | 149.4491
2'500-2'999 | 7.165% | 7.5686 | 2045.6101 | 2976.6802 | 176.2503
3'000-4'499 | 1.689% | 9.6889 | 2011.8249 | 3816.9443 | 225.8463
ab 4'500 | 0.8736% | 12.4884 | 2116.2245 | 5430.3677 | 290.261
EBP 2017 | 100% | 5.7908 | 1564.5525 | 1789.9022 | 133.6244
gCO2/km- | Verkauf | Verbrauch | Leergew. | Hubraum | gCO2/km-
kategorie | %-Anteil | L BÄ/100km | kg | cm3 | Wert
bis 59 | 1.821% | 2.5176 | 1881.4189 | 698.9613 | 18.3828
60- 94 | 4.302% | 3.8962 | 1296.8529 | 1457.8898 | 86.8974
95-129 | 43.95% | 4.9174 | 1366.2857 | 1468.079 | 113.8956
130-164 | 35.32% | 6.2335 | 1668.0646 | 1904.4103 | 144.875
165-199 | 10.95% | 7.5881 | 1917.8338 | 2350.4942 | 176.9643
ab 200 | 3.654% | 10.4931 | 2047.4867 | 3808.5059 | 244.7349
EBP 2017 | 100% | 5.7908 | 1564.5525 | 1789.9022 | 133.6244
Energieeff.- | Verkauf | Verbrauch | Leergew. | Hubraum | gCO2/km-
kategorie | %-Anteil | L BÄ/100km | kg | cm3 | Wert
A | 12.28% | 4.0924 | 1481.845 | 1496.9186 | 91.1584
B | 12.71% | 4.8026 | 1449.2952 | 1566.2043 | 110.7669
C | 23.55% | 5.2246 | 1473.4329 | 1581.5139 | 120.9706
D | 19.27% | 5.8255 | 1610.0751 | 1742.6989 | 134.7569
E | 12.91% | 6.3832 | 1636.5443 | 1869.9807 | 148.0131
F | 13.06% | 7.0142 | 1645.8651 | 1946.9834 | 162.2205
G | 6.213% | 9.4059 | 1847.4501 | 3266.4105 | 218.7685
EBP 2017 | 100% | 5.7908 | 1564.5525 | 1789.9022 | 133.6244

## Zeitreihen_bis_2016
| Leergewicht [kg] | Hubraum [ccm] | Anteil Dieselfahrzeuge | Treibstoffverbrauch Benzinfahrzeuge [Liter Benzin/100km] | Treibstoffverbrauch Dieselfahrzeuge [Liter Diesel/100km] | Energieverbrauch [Liter Benzinäquivalent/100km] | Energieverbrauch pro Tonne Leergewicht [Liter Benzinäq./100km/t] | durchschnittlicher CO2-Wert [gCO2/km]
1990 | 1199 | 1910 | 0.03 | #N/A | #N/A | #N/A | #N/A | #N/A
1991 | 1211 | 1908 | 0.027 | #N/A | #N/A | #N/A | #N/A | #N/A
1992 | 1227 | 1916 | 0.031 | #N/A | #N/A | #N/A | #N/A | #N/A
1993 | 1247 | 1914 | 0.035 | #N/A | #N/A | #N/A | #N/A | #N/A
1994 | 1275 | 1940 | 0.047 | #N/A | #N/A | #N/A | #N/A | #N/A
1995 | 1300 | 1950 | 0.042 | #N/A | #N/A | #N/A | #N/A | #N/A
1996 | 1309 | 1944 | 0.052 | 9.02 | 7.69 | 9 | 6.87 | #N/A
1997 | 1325 | 1947 | 0.053 | 8.85 | 7.72 | 8.84 | 6.67 | #N/A
1998 | 1344 | 1948 | 0.058 | 8.79 | 7.41 | 8.76 | 6.52 | #N/A
1999 | 1361 | 1959 | 0.069 | 8.71 | 7.3 | 8.67 | 6.37 | #N/A
2000 | 1363 | 1945 | 0.1 | 8.58 | 6.72 | 8.47 | 6.22 | #N/A
2001 | 1390 | 1970 | 0.135 | 8.53 | 6.73 | 8.4 | 6.04 | #N/A
2002 | 1408 | 1967 | 0.176 | 8.4 | 6.72 | 8.25 | 5.86 | 197.5
2003 | 1440 | 1989 | 0.214 | 8.34 | 6.74 | 8.17 | 5.67 | 195
2004 | 1462 | 1995 | 0.262 | 8.23 | 6.67 | 8.03 | 5.49 | 192
2005 | 1478 | 1978 | 0.288 | 8.09 | 6.63 | 7.9 | 5.34 | 189
2006 | 1491 | 1987 | 0.297 | 7.99 | 6.79 | 7.88 | 5.28 | 187
2007 | 1502 | 1965 | 0.322 | 7.73 | 6.81 | 7.7 | 5.12 | 183
2008 | 1473 | 1908 | 0.33 | 7.38 | 6.65 | 7.4 | 5.03 | 175
2009 | 1448 | 1836 | 0.293 | 7.02 | 6.48 | 7.09 | 4.9 | 167
2010 | 1456 | 1800 | 0.303 | 6.8 | 6.21 | 6.85 | 4.7 | 161
2011 | 1483 | 1780 | 0.33 | 6.58 | 6 | 6.63 | 4.47 | 155
2012 | 1510 | 1805 | 0.371 | 6.43 | 5.83 | 6.47 | 4.28 | 151
2013 | 1492 | 1803 | 0.374 | 6.22 | 5.66 | 6.24 | 4.18 | 145.3
2014 | 1507 | 1810 | 0.372 | 6.12 | 5.55 | 6.11 | 4.05 | 142.2
2015 | 1532 | 1783 | 0.393 | 5.88 | 5.32 | 5.84 | 3.81 | 135.2
2016 | 1565 | 1790 | 0.395 | 5.88 | 5.19 | 5.79 | 3.7 | 133.6