## Gesamtflotte_PW_2018
PW-Gesamtflotte, 2018 |  | Verkauf | Leergew. | Hubraum |  | g CO2/km |  | PW-Gesamtflotte, 2018 | Erst-Treibstoff |  |  |  | Zweit-Treibstoff |  |  | Benzinäquivalente
Treibstoff-Art | Anzahl | %-Anteil | kg | cm3 | Erst-Tr. | Zweit-Tr. | Total | Treibstoff-Art | Einheit /100 km |  |  |  | Einheit /100 km |  |  | Erst-Tr. | Zweit-Tr. | Total
Benzin (inkl. Hybrid) | 199270 | 66.22% | 1544.0347 | 1698.1431 | 141.607 | -- | 141.607 | Benzin (inkl. Hybrid) | Benzin | L | 6.2005 |  |  |  | -- | 6.2005 | -- | 6.2005
Diesel (inkl. Hybrid) | 91304 | 30.34% | 1953.9434 | 2045.3962 | 142.0823 | -- | 142.0823 | Diesel (inkl. Hybrid) | Diesel | L | 5.4313 |  |  |  | -- | 6.1917 | -- | 6.1917
Elektrisch | 5141 | 1.709% | 1814.4768 | -- | 0 | -- | 0 | Elektrisch | Strom | kWh | 16.4001 |  |  |  | -- | 1.804 | -- | 1.804
Benzin-PHEV / Range Ext. | 4302 | 1.43% | 2034.208 | 1885.172 | 47.5941 | 0 | 47.5941 | Benzin-PHEV / Range Ext. | Benzin | L | 2.0824 | und | Strom | kWh | 14.6111 | 2.0824 | 1.6072 | 3.6897
Diesel-PHEV / Range Ext. | 63 | 0.02094% | 2474.2381 | 2717.0635 | 48.6825 | 0 | 48.6825 | Diesel-PHEV / Range Ext. | Diesel | L | 1.8413 | und | Strom | kWh | 17.2841 | 2.099 | 1.9013 | 4.0003
CNG (compressed natural gas) | 111 | 0.03689% | 1512.2793 | 1240.8288 | 105.3964 | -- | 105.3964 | CNG (compressed natural gas) | CNG | m3 | 5.8144 |  |  |  | -- | 5.9888 | -- | 5.9888
CNG/Benzin bifuel | 688 | 0.2286% | 1538.3837 | 1344.548 | 124.5392 | 97.4491 | 97.4491 | CNG/Benzin bifuel | Benzin | L | 5.4334 | oder | CNG | m3 | 5.4776 | 5.4334 | 5.6419 | 5.6419
Wasserstoff H2 | 25 | 0.008308% | 1921.8 | -- | 0 | -- | 0 | Wasserstoff H2 | H2 | m3 | 10.58 |  |  |  | -- | 3.5972 | -- | 3.5972
Total | 300904 | 100% | 1680.2443 | 1807.295 |  |  | 137.8422 | Total | [9 empty] | 6.0848

## Auswertung_PW_2018
Leergewicht- | Verkauf | Leergew. | Hubraum | gCO2/km- | Verbrauch
Kategorie (kg) | %-Anteil | kg | cm3 | Wert | L BÄ/100km
bis 999 | 1.839% | 963.9606 | 1113.6757 | 101.5812 | 4.4373
1'000 - 1'099 | 2.505% | 1054.1963 | 1131.4839 | 109.8326 | 4.8194
1'100 - 1'199 | 5.29% | 1160.2016 | 1074.2892 | 111.0748 | 4.9564
1'200 - 1'299 | 6.659% | 1252.1452 | 1175.574 | 109.4183 | 4.8043
1'300 - 1'399 | 6.91% | 1346.1241 | 1309.6575 | 118.7346 | 5.2054
1'400 - 1'499 | 9.976% | 1453.2916 | 1413.2869 | 122.9026 | 5.4246
1'500 - 1'799 | 32.33% | 1639.9005 | 1813.622 | 136.6073 | 6.0346
ab 1'800 | 34.49% | 2096.7571 | 2338.3358 | 160.7118 | 7.0991
Total | 100% | 1680.2443 | 1807.295 | 137.8422 | 6.0848
Hubraum- | Verkauf | Leergew. | Hubraum | gCO2/km- | Verbrauch
kategorie (cm3) | %-Anteil | kg | cm3 | Wert | L BÄ/100km
bis 999 | 13.88% | 1304.1636 | 966.2995 | 94.2104 | 4.39
1'000 - 1'399 | 18.58% | 1390.8747 | 1294.3437 | 125.5233 | 5.5101
1'400 - 1'799 | 18.7% | 1553.7695 | 1569.3335 | 124.466 | 5.4791
1'800 - 1'999 | 33.35% | 1862.7218 | 1983.445 | 147.4445 | 6.4688
2'000 - 2'499 | 4.942% | 2000.87 | 2263.8659 | 153.7366 | 6.7549
2'500 - 2'999 | 7.757% | 2187.1701 | 2974.7844 | 183.9972 | 8.0609
3'000 - 4'499 | 2.043% | 2148.4954 | 3843.9196 | 236.8223 | 10.3524
ab 4'500 | 0.7424% | 2225.2238 | 5666.9257 | 307.1885 | 13.3154
Total | 100% | 1680.2443 | 1807.295 | 137.8422 | 6.0848
gCO2/km- | Verkauf | Leergew. | Hubraum | gCO2/km- | Verbrauch
Kategorie | %-Anteil | kg | cm3 | Wert | L BÄ/100km
bis 59 | 3% | 1882.4547 | 1788.4305 | 18.9811 | 2.5354
60 - 94 | 2.874% | 1389.8743 | 1506.9502 | 86.5088 | 3.9259
95 - 129 | 39.71% | 1424.3514 | 1394.538 | 115.3426 | 5.0637
130 - 164 | 35.54% | 1745.2103 | 1845.6933 | 146.692 | 6.4117
165 - 199 | 13.86% | 2083.7232 | 2313.6958 | 178.5596 | 7.7957
ab 200 | 5.016% | 2176.1902 | 3580.3149 | 241.2388 | 10.4841
Total | 100% | 1680.2443 | 1807.295 | 137.8422 | 6.0848
Energieeffizienz- | Verkauf | Leergew. | Hubraum | gCO2/km- | Verbrauch
Kategorie | %-Anteil | kg | cm3 | Wert | L BÄ/100km
A | 7.267% | 1575.9914 | 1554.9663 | 69.2122 | 3.5353
B | 5.46% | 1560.673 | 1553.18 | 108.0111 | 4.7728
C | 10.69% | 1548.3714 | 1520.6203 | 114.2269 | 5.0069
D | 14.73% | 1590.4631 | 1598.3907 | 121.2547 | 5.3348
E | 16.61% | 1619.2066 | 1589.4789 | 130.372 | 5.7315
F | 20% | 1727.5923 | 1782.4814 | 146.7993 | 6.4166
G | 25.25% | 1846.9609 | 2323.9649 | 181.5399 | 7.9658
Total | 100% | 1680.2443 | 1807.295 | 137.8422 | 6.0848

## Zeitreihen_PW_bis_2018
Jahr | Leergewicht [kg] | Hubraum [cm3] | Anteil Dieselfahrzeuge [%] | Treibstoffverbrauch Benzinfahrzeuge [L Benzin/100km] | Treibstoffverbrauch Dieselfahrzeuge [L Diesel/100km] | Energieverbrauch [L BÄ/100km] | Energieverbrauch pro Tonne Leergewicht [L BÄ./100km/t] | durchschnittlicher CO2-Wert [gCO2/km]
1990 | 1199 | 1910 | 3 | -- | -- | -- | -- | --
1991 | 1211 | 1908 | 2.7 | -- | -- | -- | -- | --
1992 | 1227 | 1916 | 3.1 | -- | -- | -- | -- | --
1993 | 1247 | 1914 | 3.5 | -- | -- | -- | -- | --
1994 | 1275 | 1940 | 4.7 | -- | -- | -- | -- | --
1995 | 1300 | 1950 | 4.2 | -- | -- | -- | -- | --
1996 | 1309 | 1944 | 5.2 | 9.02 | 7.69 | 9 | 6.87 | --
1997 | 1325 | 1947 | 5.3 | 8.85 | 7.72 | 8.84 | 6.67 | --
1998 | 1344 | 1948 | 5.8 | 8.79 | 7.41 | 8.76 | 6.52 | --
1999 | 1361 | 1959 | 6.9 | 8.71 | 7.3 | 8.67 | 6.37 | --
2000 | 1363 | 1945 | 10 | 8.58 | 6.72 | 8.47 | 6.22 | --
2001 | 1390 | 1970 | 13.5 | 8.53 | 6.73 | 8.4 | 6.04 | --
2002 | 1408 | 1967 | 17.6 | 8.4 | 6.72 | 8.25 | 5.86 | 197.5
2003 | 1440 | 1989 | 21.4 | 8.34 | 6.74 | 8.17 | 5.67 | 195
2004 | 1462 | 1995 | 26.2 | 8.23 | 6.67 | 8.03 | 5.49 | 192
2005 | 1478 | 1978 | 28.8 | 8.09 | 6.63 | 7.9 | 5.34 | 189
2006 | 1491 | 1987 | 29.7 | 7.99 | 6.79 | 7.88 | 5.28 | 187
2007 | 1502 | 1965 | 32.2 | 7.73 | 6.81 | 7.7 | 5.12 | 183
2008 | 1473 | 1908 | 33 | 7.38 | 6.65 | 7.4 | 5.03 | 175
2009 | 1448 | 1836 | 29.3 | 7.02 | 6.48 | 7.09 | 4.9 | 167
2010 | 1456 | 1800 | 30.3 | 6.8 | 6.21 | 6.85 | 4.7 | 161
2011 | 1483 | 1780 | 33 | 6.58 | 6 | 6.63 | 4.47 | 155
2012 | 1510 | 1805 | 37.1 | 6.43 | 5.83 | 6.47 | 4.28 | 151
2013 | 1492 | 1803 | 37.4 | 6.22 | 5.66 | 6.24 | 4.18 | 145.3
2014 | 1507 | 1810 | 37.2 | 6.12 | 5.55 | 6.11 | 4.05 | 142.2
2015 | 1532 | 1783 | 39.3 | 5.88 | 5.32 | 5.84 | 3.81 | 135.2
2016 | 1565 | 1790 | 39.5 | 5.88 | 5.19 | 5.79 | 3.7 | 133.6
2017 | 1672 | 1809 | 36.2 | 5.96 | 5.26 | 5.87 | 3.51 | 134.1
2018 | 1680 | 1807 | 30.3 | 6.2 | 6.19 | 6.08 | 3.61 | 137.8

## Gesamtflotte_LNF_2018
LNF-Gesamtflotte, 2018 |  | Verkauf | Leergew. | Hubraum | g CO2/km |  |  | LNF-Gesamtflotte, 2018 | Erst-Treibstoff |  |  |  | Zweit-Treibstoff |  |  | Benzinäquivalente
Treibstoff-Art | Anzahl | %-Anteil | kg | cm3 | Erst-Tr. | Zweit-Tr. | Total | Treibstoff-Art | Einheit /100 km |  |  |  | Einheit /100 km |  |  | Erst-Tr. | Zweit-Tr. | Total
Benzin | 3277 | 10.92% | 1563.9899 | 1613.809 | 165.8853 | -- | 165.8853 | Benzin (inkl. Hybrid) | Benzin | L | 7.2129 |  |  |  | -- | 7.2129 | -- | 7.2129
Diesel | 26320 | 87.68% | 2289.8627 | 2105.2638 | 187.5686 | -- | 187.5686 | Diesel (inkl. Hybrid) | Diesel | L | 7.1584 |  |  |  | -- | 8.1605 | -- | 8.1605
Elektrisch | 265 | 0.8828% | 1590.3358 | -- | 0 | -- | 0 | Elektrisch | Strom | kWh | 21.1981 |  |  |  | -- | 2.3318 | -- | 2.3318
CNG (compressed natural gas) | 112 | 0.3731% | 1945.875 | 1606.2411 | 140.9107 | -- | 140.9107 | CNG (compressed natural gas) | CNG | m3 | 7.8688 |  |  |  | -- | 8.1048 | -- | 8.1048
CNG/Benzin bifuel | 44 | 0.1466% | 1708.7955 | 1376.1591 | 175.9318 | 136.0455 | 136.0455 | CNG/Benzin bifuel | Benzin | L | 7.5477 | oder | CNG | m3 | 7.6 | 7.5477 | 7.828 | 7.828
Total | 30018 | 100% | 2202.3101 | 2048.1782 |  |  | 183.296 | Total | [9 empty] | 8.0057

## Auswertungen_LNF_2018
Leergewicht- | Verkauf | Leergew. | Hubraum | Verbrauch | gCO2/km-
kategorie (kg) | %-Anteil | kg | cm3 | L BÄ/100km | Wert
N1-I (bis 1'305 kg) | 1.579% | 1138.7827 | 1263.5827 | 5.8651 | 125.73
N1-II (1'306 - 1'760 kg) | 19.41% | 1564.6433 | 1505.0786 | 5.8966 | 133.3845
N1-III (ab 1'761 kg) | 79.02% | 2380.1643 | 2191.9469 | 8.566 | 196.7038
Total | 100% | 2202.3101 | 2048.1782 | 8.0057 | 183.296
Hubraum- | Verkauf | Leergew. | Hubraum | Verbrauch | g CO2/km-
kategorie (cm3) | %-Anteil | kg | cm3 | L BÄ/100km | Wert
bis 999 | 2.925% | 1518.3223 | 994.1713 | 4.665 | 89.9055
1000 - 1399 | 6.659% | 1461.6273 | 1275.5728 | 6.4182 | 144.8944
1400 - 1799 | 19.18% | 1865.2659 | 1571.6821 | 6.6472 | 152.1515
1800 - 2199 | 41.17% | 2334.9795 | 2007.3388 | 7.9423 | 182.1293
2200 - 2599 | 18.45% | 2397.7113 | 2319.991 | 8.4933 | 196.0392
2600 - 2999 | 8.608% | 2624.9454 | 2978.2825 | 11.3413 | 261.2492
ab 3000 | 3.012% | 2432.0863 | 3740.0188 | 11.7416 | 272.302
Total | 100% | 2202.3101 | 2048.1782 | 8.0057 | 183.296
g CO2/km- | Verkauf | Leergew. | Hubraum | Verbrauch | g CO2/km-
Kategorie | %-Anteil | kg | cm3 | L BÄ/100km | Wert
bis 147 | 19.85% | 1612.4997 | 1518.8065 | 5.6311 | 125.7094
148 - 175 | 26.89% | 2104.8321 | 1812.3541 | 7.2457 | 166.4137
176 - 200 | 23.57% | 2372.8716 | 2105.2692 | 8.1095 | 185.3544
201 - 220 | 13.5% | 2507.4532 | 2218.4014 | 9.1074 | 209.6755
221 - 240 | 9.005% | 2528.2616 | 2614.205 | 9.9933 | 230.0374
241 - 260 | 2.012% | 2576.2384 | 2667.7997 | 10.6317 | 248.053
261 - 300 | 1.576% | 2561.7442 | 2879.4376 | 11.6437 | 271.704
ab 301 | 3.595% | 2741.6098 | 3463.5264 | 13.9359 | 323
Total | 100% | 2202.3101 | 2048.1782 | 8.0057 | 183.296

## Zeitreihen_LNF_bis_2018
| Total | Nutzbare | Tot. CO2 | Energieverb. | Spez. Energieverbrauch | Leergewicht | Hubraum | Anteil Elektro-
Jahr | Fahrzeuge | Fahrzeuge | g/km | L BÄ/100km | L BÄ/100km/t | kg | cm3 | Fahrzeugein %
2006 | -- | -- | 227 | -- | -- | -- | -- | --
2007 | -- | -- | 225 | -- | -- | -- | -- | --
2008 | -- | -- | 225 | -- | -- | -- | -- | --
2009 | -- | -- | 222 | -- | -- | -- | -- | --
2010 | -- | -- | 216 | -- | -- | -- | -- | --
2011 | 29412 | 27526 | 214 | -- | -- | 2087 | -- | 0%
2012 | 30754 | 29027 | 206 | -- | -- | 2120 | -- | 0.4%
2013 | 29295 | 27548 | 201 | -- | -- | 2140 | -- | 0.4%
2014 | 29282 | 27487 | 198 | -- | -- | 2155 | -- | 0.3%
2015 | 31281 | 29407 | 195 | -- | -- | 2158 | -- | 0.5%
2016 | 30683 | 30200 | 191 | 8.23 | 3.8 | 2178 | 2063 | 0.6%
2017 | 32915 | 32582 | 185 | 8.01 | 3.64 | 2218 | 2062 | 0.6%
2018 | 30146 | 30018 | 183 | 8.01 | 3.63 | 2202 | 2048 | 0.9%