## Gesamtflotte_PW_2019
PW-Gesamtflotte, 2019 |  | Verkauf | Leergew. | Hubraum |  | g CO2/km |  | PW-Gesamtflotte, 2019 | Erst-Treibstoff |  |  |  | Zweit-Treibstoff |  |  | Benzinäquivalente
Treibstoff-Art | Anzahl | %-Anteil | kg | cm3 | Erst-Tr. | Zweit-Tr. | Total | Treibstoff-Art | Einheit /100 km |  |  |  | Einheit /100 km |  |  | Erst-Tr. | Zweit-Tr. | Total
Benzin (inkl. Hybrid) | 210939 | 67.3% | 1571 | 1720 | 144.8 | -- | 144.8 | Benzin (inkl. Hybrid) | Benzin | L | 6.39 |  |  |  | -- | 6.39 | -- | 6.39
Diesel (inkl. Hybrid) | 83582 | 26.7% | 1996 | 2047 | 148.3 | -- | 148.3 | Diesel (inkl. Hybrid) | Diesel | L | 5.67 |  |  |  | -- | 6.47 | -- | 6.47
Elektrisch | 13210 | 4.2% | 1903 | -- | 0 | -- | 0 | Elektrisch | Strom | kWh | 17.1 |  |  |  | -- | 1.88 | -- | 1.88
Benzin-PHEV / Range Ext. | 4283 | 1.4% | 2163 | 2099 | 50.9 | 0 | 50.9 | Benzin-PHEV / Range Ext. | Benzin | L | 2.24 | und | Strom | kWh | 16.04 | 2.24 | 1.76 | 4.01
Diesel-PHEV / Range Ext. | 11 | 0% | 2293 | 2042 | 44.5 | 0 | 44.5 | Diesel-PHEV / Range Ext. | Diesel | L | 1.72 | und | Strom | kWh | 19.91 | 1.96 | 2.19 | 4.15
CNG (compressed natural gas) | 1095 | 0.3% | 1491 | 1357 | 98.1 | -- | 98.1 | CNG (compressed natural gas) | CNG | m3 | 5.48 |  |  |  | -- | 5.65 | -- | 5.65
CNG/Benzin bifuel | 153 | 0% | 1311 | 991 | 138.6 | 108.1 | 108.1 | CNG/Benzin bifuel | Benzin | L | 6.07 | oder | CNG | m3 | 5.74 | 6.07 | 5.91 | 5.91
Wasserstoff H2 | 25 | 0% | 1942 | -- | 0 | -- | 0 | Wasserstoff H2 | H2 | m3 | 9.8 |  |  |  | -- | 3.33 | -- | 3.33
Total | 313298 | 100% | 1706 | 1814 |  |  | 138.1 | Total | [9 empty] | 6.18

## Auswertung_PW_2019
Leergewicht- | Verkauf | Leergew. | Hubraum | gCO2/km- | Verbrauch
Kategorie (kg) | %-Anteil | kg | cm3 | Wert | L BÄ/100km
bis 999 | 1.4% | 967 | 1072 | 99.8 | 4.4
1'000 - 1'099 | 2.9% | 1058 | 1129 | 114.4 | 5.11
1'100 - 1'199 | 4.2% | 1163 | 1123 | 117.5 | 5.26
1'200 - 1'299 | 4.9% | 1249 | 1183 | 112 | 4.95
1'300 - 1'399 | 7.5% | 1348 | 1245 | 122.4 | 5.4
1'400 - 1'499 | 8.8% | 1447 | 1440 | 122.6 | 5.48
1'500 - 1'799 | 32.5% | 1639 | 1798 | 136.7 | 6.1
ab 1'800 | 37.9% | 2090 | 2291 | 154.9 | 6.98
Total | 100% | 1706 | 1814 | 138.1 | 6.18
Hubraum- | Verkauf | Leergew. | Hubraum | gCO2/km- | Verbrauch
Kategorie (cm3) | %-Anteil | kg | cm3 | Wert | L BÄ/100km
bis 999 | 16.3% | 1420 | 974 | 83.8 | 4.21
1'000 - 1'399 | 14.4% | 1386 | 1295 | 130.2 | 5.75
1'400 - 1'799 | 19.3% | 1561 | 1551 | 127.3 | 5.65
1'800 - 1'999 | 37.3% | 1875 | 1982 | 151.7 | 6.68
2'000 - 2'499 | 3.2% | 1985 | 2336 | 149.8 | 6.66
2'500 - 2'999 | 7.2% | 2213 | 2977 | 188.4 | 8.33
3'000 - 4'499 | 1.5% | 2207 | 3960 | 246.2 | 10.88
ab 4'500 | 0.8% | 2260 | 5691 | 309.8 | 13.52
Total | 100% | 1706 | 1814 | 138.1 | 6.18
g CO2/km- | Verkauf | Leergew. | Hubraum | gCO2/km- | Verbrauch
Kategorie | %-Anteil | kg | cm3 | Wert | L BÄ/100km
bis 59 | 5.3% | 1932 | 1915 | 9.4 | 2.26
60 - 94 | 2.6% | 1473 | 1669 | 85.3 | 4
95 - 129 | 33.7% | 1423 | 1382 | 116.2 | 5.13
130 - 164 | 35.9% | 1724 | 1816 | 147.4 | 6.48
165 - 199 | 15.9% | 2015 | 2116 | 175.8 | 7.72
ab 200 | 6.5% | 2227 | 3341 | 234.7 | 10.29
Total | 100% | 1706 | 1814 | 138.1 | 6.18
Energieeffizienz- | Verkauf | Leergew. | Hubraum | gCO2/km- | Verbrauch
Kategorie | %-Anteil | kg | cm3 | Wert | L BÄ/100km
A | 11.5% | 1707 | 1733 | 61 | 3.45
B | 3.8% | 1656 | 1672 | 114 | 5.06
C | 8.2% | 1503 | 1397 | 113.8 | 5.04
D | 14.7% | 1604 | 1558 | 124.8 | 5.48
E | 13.7% | 1602 | 1608 | 132.3 | 5.84
F | 17.1% | 1720 | 1743 | 147.4 | 6.49
G | 31% | 1853 | 2213 | 179.8 | 7.94
Total | 100% | 1706 | 1814 | 138.1 | 6.18

## Zeitreihen_PW_bis_2019
Jahr | Leergewicht [kg] | Hubraum [cm3] | Anteil Dieselfahrzeuge [%] | Treibstoffverbrauch Benzinfahrzeuge [L Benzin/100km] | Treibstoffverbrauch Dieselfahrzeuge [L Diesel/100km] | Energieverbrauch [L BÄ/100km] | Energieverbrauch pro Tonne Leergewicht [L BÄ./100km/t] | durchschnittlicher CO2-Wert [gCO2/km]
1990 | 1199 | 1910 | 3 | -- | -- | -- | -- | --
1991 | 1211 | 1908 | 2.7 | -- | -- | -- | -- | --
1992 | 1227 | 1916 | 3.1 | -- | -- | -- | -- | --
1993 | 1247 | 1914 | 3.5 | -- | -- | -- | -- | --
1994 | 1275 | 1940 | 4.7 | -- | -- | -- | -- | --
1995 | 1300 | 1950 | 4.2 | -- | -- | -- | -- | --
1996 | 1309 | 1944 | 5.2 | 9.02 | 7.69 | 9 | 6.87 | --
1997 | 1325 | 1947 | 5.3 | 8.85 | 7.72 | 8.84 | 6.67 | --
1998 | 1344 | 1948 | 5.8 | 8.79 | 7.41 | 8.76 | 6.52 | --
1999 | 1361 | 1959 | 6.9 | 8.71 | 7.3 | 8.67 | 6.37 | --
2000 | 1363 | 1945 | 10 | 8.58 | 6.72 | 8.47 | 6.22 | --
2001 | 1390 | 1970 | 13.5 | 8.53 | 6.73 | 8.4 | 6.04 | --
2002 | 1408 | 1967 | 17.6 | 8.4 | 6.72 | 8.25 | 5.86 | 197.5
2003 | 1440 | 1989 | 21.4 | 8.34 | 6.74 | 8.17 | 5.67 | 195
2004 | 1462 | 1995 | 26.2 | 8.23 | 6.67 | 8.03 | 5.49 | 192
2005 | 1478 | 1978 | 28.8 | 8.09 | 6.63 | 7.9 | 5.34 | 189
2006 | 1491 | 1987 | 29.7 | 7.99 | 6.79 | 7.88 | 5.28 | 187
2007 | 1502 | 1965 | 32.2 | 7.73 | 6.81 | 7.7 | 5.12 | 183
2008 | 1473 | 1908 | 33 | 7.38 | 6.65 | 7.4 | 5.03 | 175
2009 | 1448 | 1836 | 29.3 | 7.02 | 6.48 | 7.09 | 4.9 | 167
2010 | 1456 | 1800 | 30.3 | 6.8 | 6.21 | 6.85 | 4.7 | 161
2011 | 1483 | 1780 | 33 | 6.58 | 6 | 6.63 | 4.47 | 155
2012 | 1510 | 1805 | 37.1 | 6.43 | 5.83 | 6.47 | 4.28 | 151
2013 | 1492 | 1803 | 37.4 | 6.22 | 5.66 | 6.24 | 4.18 | 145.3
2014 | 1507 | 1810 | 37.2 | 6.12 | 5.55 | 6.11 | 4.05 | 142.2
2015 | 1532 | 1783 | 39.3 | 5.88 | 5.32 | 5.84 | 3.81 | 135.2
2016 | 1565 | 1790 | 39.5 | 5.88 | 5.19 | 5.79 | 3.7 | 133.6
2017 | 1672 | 1809 | 36.2 | 5.96 | 5.26 | 5.87 | 3.51 | 134.1
2018 | 1680 | 1807 | 30.3 | 6.2 | 6.19 | 6.08 | 3.61 | 137.8
2019 | 1706 | 1814 | 26.7 | 6.4 | 6.5 | 6.18 | 3.62 | 138.1

## Gesamtflotte_LNF_2019
LNF-Gesamtflotte, 2019 |  | Verkauf | Leergew. | Hubraum | g CO2/km |  |  | LNF-Gesamtflotte, 2019 | Erst-Treibstoff |  |  |  | Zweit-Treibstoff |  |  | Benzinäquivalente
Treibstoff-Art | Anzahl | %-Anteil | kg | cm3 | Erst-Tr. | Zweit-Tr. | Total | Treibstoff-Art | Einheit /100 km |  |  |  | Einheit /100 km |  |  | Erst-Tr. | Zweit-Tr. | Total
Benzin | 4314 | 12.8% | 1649 | 1910 | 184.7 | -- | 184.7 | Benzin (inkl. Hybrid) | Benzin | L | 8.05 |  |  |  | -- | 8.05 | -- | 8.05
Diesel | 28665 | 85.2% | 2272 | 2075 | 184.7 | -- | 184.7 | Diesel (inkl. Hybrid) | Diesel | L | 7.05 |  |  |  | -- | 8.04 | -- | 8.04
Elektrisch | 550 | 1.6% | 1855 | -- | 0 | -- | 0 | Elektrisch | Strom | kWh | 20.95 |  |  |  | -- | 2.3 | -- | 2.3
CNG (compressed natural gas) | 66 | 0.2% | 1887 | 1638 | 141.1 | -- | 141.1 | CNG (compressed natural gas) | CNG | m3 | 7.86 |  |  |  | -- | 8.1 | -- | 8.1
CNG/Benzin bifuel | 51 | 0.2% | 1514 | 1352 | 169 | 135.7 | 135.7 | CNG/Benzin bifuel | Benzin | L | 7.56 | oder | CNG | m3 | 7.94 | 7.56 | 8.17 | 8.17
Total | 33646 | 100% | 2183 | 2052 |  |  | 181.5 | Total | [9 empty] | 7.95

## Auswertungen_LNF_2019
Leergewicht- | Verkauf | Leergew. | Hubraum | Verbrauch | gCO2/km-
kategorie (kg) | %-Anteil | kg | cm3 | L BÄ/100km | Wert
N1-I (bis 1'305 kg) | 1.9% | 1168 | 1290 | 6.45 | 143.6
N1-II (1'306 - 1'760 kg) | 20.7% | 1583 | 1471 | 5.84 | 130.6
N1-III (ab 1'761 kg) | 77.4% | 2368 | 2217 | 8.54 | 196
Total | 100% | 2183 | 2052 | 7.95 | 181.5
Hubraum- | Verkauf | Leergew. | Hubraum | Verbrauch | g CO2/km-
kategorie (cm3) | %-Anteil | kg | cm3 | L BÄ/100km | Wert
bis 999 | 3.9% | 1664 | 989 | 4.42 | 78.4
1000 - 1399 | 7.3% | 1466 | 1276 | 6.46 | 146
1400 - 1799 | 18.1% | 1829 | 1556 | 6.52 | 149.4
1800 - 2199 | 42.8% | 2336 | 2009 | 8.03 | 184.3
2200 - 2599 | 18% | 2397 | 2318 | 8.59 | 197.7
2600 - 2999 | 5.9% | 2541 | 2973 | 10.54 | 242.7
ab 3000 | 4% | 2483 | 4227 | 12.99 | 300.3
Total | 100% | 2183 | 2052 | 7.95 | 181.5
g CO2/km- | Verkauf | Leergew. | Hubraum | Verbrauch | g CO2/km-
Kategorie | %-Anteil | kg | cm3 | L BÄ/100km | Wert
bis 147 | 21.4% | 1657 | 1488 | 5.48 | 121.1
148 - 175 | 24.4% | 2067 | 1822 | 7.24 | 166.2
176 - 200 | 23.4% | 2368 | 2094 | 8.08 | 185
201 - 220 | 14.9% | 2453 | 2169 | 9.14 | 210.2
221 - 240 | 10% | 2537 | 2552 | 10.03 | 230.8
241 - 260 | 2.2% | 2510 | 2819 | 10.81 | 249
261 - 300 | 1.6% | 2518 | 2851 | 11.8 | 272
ab 301 | 2% | 2656 | 5107 | 15.95 | 369.6
Total | 100% | 2183 | 2052 | 7.95 | 181.5

## Zeitreihen_LNF_bis_2019
| Nutzbare | Tot. CO2 | Energieverb. | Spez. Energieverbrauch | Leergewicht | Hubraum | Anteil Elektro-
Jahr | Fahrzeuge | g/km | L BÄ/100km | L BÄ/100km/t | kg | cm3 | Fahrzeugein %
2006 | -- | 227 | -- | -- | -- | -- | --
2007 | -- | 225 | -- | -- | -- | -- | --
2008 | -- | 225 | -- | -- | -- | -- | --
2009 | -- | 222 | -- | -- | -- | -- | --
2010 | -- | 216 | -- | -- | -- | -- | --
2011 | 27526 | 214 | -- | -- | 2087 | -- | 0%
2012 | 29027 | 206 | -- | -- | 2120 | -- | 0.4%
2013 | 27548 | 201 | -- | -- | 2140 | -- | 0.4%
2014 | 27487 | 198 | -- | -- | 2155 | -- | 0.3%
2015 | 29407 | 195 | -- | -- | 2158 | -- | 0.5%
2016 | 30200 | 191 | 8.23 | 3.8 | 2178 | 2063 | 0.6%
2017 | 32582 | 185 | 8.01 | 3.64 | 2218 | 2062 | 0.6%
2018 | 30018 | 183 | 8.01 | 3.63 | 2202 | 2048 | 0.9%
2019 | 33646 | 182 | 7.95 | 3.64 | 2183 | 2052 | 1.6%