## Gesamtflotte_2014
|  | Verkauf | Leergew. | Hubraum |  | g CO2/km |  | Gesamtflotte, 2014 |  | Erst-Treibstoff |  |  |  | Zweit-Treibstoff |  |  | Benzinäquivalente
Treibstoff-Art | Anzahl | %-Anteil | kg | cm3 | Erst-Tr. | Zweit-Tr. | Total | Treibstoff-Art |  | Einheit | /100km |  |  | Einheit | /100km | Erst-Tr. | Zweit-Tr. | Total
Benzin (inkl. Hybrid) | 186339 | 61.54% | 1371.9384 | 1672.296 | 142.2035 | #N/A | 142.2035 | Benzin (inkl. Hybrid) | Benzin | L | 6.1238 |  |  |  | #N/A | 6.1238 | #N/A | 6.1238
Diesel (inkl. Hybrid) | 112738 | 37.23% | 1727.6529 | 2069.6533 | 145.7405 | #N/A | 145.7405 | Diesel (inkl. Hybrid) | Diesel | L | 5.5544 |  |  |  | #N/A | 6.221 | #N/A | 6.221
Elektrisch | 1654 | 0.5462% | 1636.9764 | 0 | 0 | #N/A | 0 | Elektrisch | Strom | kWh | 15.8359 |  |  |  | #N/A | 1.7419 | #N/A | 1.7419
Benzin-Plug-in-Hyb./Range-Ext. | 819 | 0.2705% | 1719.9426 | 1627.8816 | 37.265 | 0 | 37.265 | Benzin-Plug-in-Hyb./Range-Ext. | Benzin | L | 1.6169 | und | Strom | kWh | 12.5205 | 1.6169 | 1.3773 | 2.9942
Diesel-Plug-in-Hyb./Range-Ext. | 210 | 0.06935% | 1948 | 2400 | 48 | 0 | 48 | Diesel-Plug-in-Hyb./Range-Ext. | Diesel | L | 1.8 | und | Strom | kWh | 13.3 | 2.016 | 1.463 | 3.479
CNG (compressed natural gas) | 212 | 0.07001% | 1297.4009 | 1242.2783 | 99.3255 | #N/A | 99.3255 | CNG (compressed natural gas) | CNG | m3 | 5.5114 |  |  |  | #N/A | 5.7318 | #N/A | 5.7318
CNG/Benzin bifuel | 800 | 0.2642% | 1328.215 | 1189.6037 | 121.7475 | 94.7588 | 94.7588 | CNG/Benzin bifuel | Benzin | L | 5.2297 | oder | CNG | m3 | 5.2944 | 5.2297 | 5.5062 | 5.5062
E85/Benzin bifuel | 22 | 0.007266% | 2121.2045 | 3136.8182 | 221.9091 | 191.0909 | 191.0909 | E85/Benzin bifuel | Benzin | L | 9.4545 | oder | E85 | L | 11.7091 | 9.4545 | 9.2502 | 9.2502
LPG/Benzin bifuel | 4 | 0.001321% | 1126 | 998 | 116 | 104 | 104 | LPG/Benzin bifuel | Benzin | L | 5.1 | oder | LPG | L | 6.5 | 5.1 | 5.005 | 5.005
EBP 2015 | 302798 | 100% | 1507.0354 | 1809.9982 |  |  | 142.2421 | [10 empty] | 6.1145

## Auswertung_2014
Leergewicht- | Verkauf | Verbrauch | Leergew. | Hubraum | gCO2/km-
kategorie (kg) | %-Anteil | L BÄ/100km | kg | cm3 | Wert
bis 999 | 3.16% | 4.4913 | 931.282 | 1083.512 | 104.0372
1'000-1'099 | 4.476% | 4.8537 | 1058.1102 | 1123.9619 | 112.1339
1'100-1'199 | 9.906% | 4.9797 | 1144.7762 | 1229.8389 | 115.1758
1'200-1'299 | 11.05% | 5.2959 | 1244.9404 | 1420.9384 | 122.5734
1'300-1'399 | 11.85% | 5.3972 | 1353.6909 | 1514.155 | 124.9748
1'400-1'499 | 11.61% | 5.8745 | 1454.2178 | 1749.8451 | 136.2712
1'500-1'799 | 31.04% | 6.5537 | 1627.0857 | 1973.9635 | 152.9016
ab 1'800 | 16.91% | 7.8121 | 2040.2701 | 2668.972 | 182.683
EBP 2015 | 100% | 6.1145 | 1507.0503 | 1810.0114 | 142.2421
Hubraum- | Verkauf | Verbrauch | Leergew. | Hubraum | gCO2/km-
kategorie (cm3) | %-Anteil | L BÄ/100km | kg | cm3 | Wert
bis 999 | 6.87% | 4.1924 | 1133.5653 | 884.8784 | 95.9731
999-1'399 | 25.67% | 5.3219 | 1245.6043 | 1294.4356 | 123.2452
1'400-1'799 | 22.43% | 5.6722 | 1411.9198 | 1612.8104 | 131.7782
1'800-1'999 | 28.24% | 6.5082 | 1653.8996 | 1983.3725 | 151.7341
2'000-2'499 | 6.805% | 6.9885 | 1809.0418 | 2258.133 | 163.397
2'500-2'999 | 6.813% | 7.8107 | 2031.1673 | 2973.7125 | 183.1515
3'000-4'499 | 2.059% | 9.8568 | 1977.1604 | 3788.2077 | 230.4447
ab 4'500 | 1.114% | 12.5272 | 2107.0818 | 5458.6875 | 292.8438
EBP 2015 | 100% | 6.1145 | 1507.0503 | 1810.0114 | 142.2421
gCO2/km- | Verkauf | Verbrauch | Leergew. | Hubraum | gCO2/km-
kategorie | %-Anteil | L BÄ/100km | kg | cm3 | Wert
bis 59 | 0.8758% | 1.1357 | 1680.8701 | 647.3081 | 14.3612
60- 94 | 2.618% | 3.9074 | 1290.4787 | 1490.64 | 87.8278
95-129 | 38.72% | 4.9397 | 1277.7997 | 1411.0459 | 114.6352
130-164 | 37.37% | 6.3368 | 1559.9833 | 1849.6488 | 147.6416
165-199 | 14.73% | 7.7086 | 1796.3063 | 2234.0356 | 180.2263
ab 200 | 5.688% | 10.3065 | 2043.9049 | 3493.7395 | 241.0935
EBP 2015 | 100% | 6.1145 | 1507.0503 | 1810.0114 | 142.2421
Energieeff.- | Verkauf | Verbrauch | Leergew. | Hubraum | gCO2/km-
kategorie | %-Anteil | L BÄ/100km | kg | cm3 | Wert
A | 12.29% | 4.2361 | 1425.1509 | 1544.7476 | 97.658
B | 12.87% | 4.9512 | 1354.7641 | 1483.0327 | 115.0694
C | 20.9% | 5.4157 | 1378.8587 | 1556.095 | 125.7428
D | 19.22% | 6.1593 | 1531.7407 | 1815.8363 | 143.5469
E | 15.04% | 6.6888 | 1564.9292 | 1856.8109 | 155.9225
F | 11.79% | 7.4563 | 1665.6607 | 2014.7808 | 173.66
G | 7.892% | 9.5799 | 1815.1613 | 3019.6731 | 223.5045
EBP 2015 | 100% | 6.1145 | 1507.0503 | 1810.0114 | 142.2421

## Zeitreihen_bis_2014
| Leergewicht [kg] | Hubraum [ccm] | Anteil Dieselfahrzeuge | Treibstoffverbrauch Benzinfahrzeuge [Liter Benzin/100km] | Treibstoffverbrauch Dieselfahrzeuge [Liter Diesel/100km] | Energieverbrauch [Liter Benzinäquivalent/100km] | Energieverbrauch pro Tonne Leergewicht [Liter Benzinäq./100km/t] | Energieeffizienz [gCO2/km]
1990 | 1199 | 1910 | 0.03 | #N/A | #N/A | #N/A | #N/A | #N/A
1991 | 1211 | 1908 | 0.027 | #N/A | #N/A | #N/A | #N/A | #N/A
1992 | 1227 | 1916 | 0.031 | #N/A | #N/A | #N/A | #N/A | #N/A
1993 | 1247 | 1914 | 0.035 | #N/A | #N/A | #N/A | #N/A | #N/A
1994 | 1275 | 1940 | 0.047 | #N/A | #N/A | #N/A | #N/A | #N/A
1995 | 1300 | 1950 | 0.042 | #N/A | #N/A | #N/A | #N/A | #N/A
1996 | 1309 | 1944 | 0.052 | 9.02 | 7.69 | 9 | 6.87 | #N/A
1997 | 1325 | 1947 | 0.053 | 8.85 | 7.72 | 8.84 | 6.67 | #N/A
1998 | 1344 | 1948 | 0.058 | 8.79 | 7.41 | 8.76 | 6.52 | #N/A
1999 | 1361 | 1959 | 0.069 | 8.71 | 7.3 | 8.67 | 6.37 | #N/A
2000 | 1363 | 1945 | 0.1 | 8.58 | 6.72 | 8.47 | 6.22 | #N/A
2001 | 1390 | 1970 | 0.135 | 8.53 | 6.73 | 8.4 | 6.04 | #N/A
2002 | 1408 | 1967 | 0.176 | 8.4 | 6.72 | 8.25 | 5.86 | 197.5
2003 | 1440 | 1989 | 0.214 | 8.34 | 6.74 | 8.17 | 5.67 | 195
2004 | 1462 | 1995 | 0.262 | 8.23 | 6.67 | 8.03 | 5.49 | 192
2005 | 1478 | 1978 | 0.288 | 8.09 | 6.63 | 7.9 | 5.34 | 189
2006 | 1491 | 1987 | 0.297 | 7.99 | 6.79 | 7.88 | 5.28 | 187
2007 | 1502 | 1965 | 0.322 | 7.73 | 6.81 | 7.7 | 5.12 | 183
2008 | 1473 | 1908 | 0.33 | 7.38 | 6.65 | 7.4 | 5.03 | 175
2009 | 1448 | 1836 | 0.293 | 7.02 | 6.48 | 7.09 | 4.9 | 167
2010 | 1456 | 1800 | 0.303 | 6.8 | 6.21 | 6.85 | 4.7 | 161
2011 | 1483 | 1780 | 0.33 | 6.58 | 6 | 6.63 | 4.47 | 155
2012 | 1510 | 1805 | 0.371 | 6.43 | 5.83 | 6.47 | 4.28 | 151
2013 | 1492 | 1803 | 0.374 | 6.22 | 5.66 | 6.24 | 4.18 | 145.3
2014 | 1507 | 1810 | 0.372 | 6.12 | 5.55 | 6.11 | 4.05 | 142.2