## Neuwagenflotte_2013
|  | Verkauf | Leergew. | Hubraum |  | g CO2/km |  | Neuwagenflotte, 2013 |  | Erst-Treibstoff |  |  |  | Zweit-Treibstoff |  |  | Benzinäquivalente
Treibstoff-Art | Anzahl | %-Anteil | kg | cm3 | Erst-Tr. | Zweit-Tr. | Total | Treibstoff-Art |  | Einheit | /100km |  |  | Einheit | /100km | Erst-Tr. | Zweit-Tr. | Total
Benzin (inkl. Hybrid) | 191504 | 61.7% | 1359 | 1662 | 144.5 |  | 144.5 | Benzin (inkl. Hybrid) | Benzin | L | 6.22 |  |  |  |  | 6.22 |  | 6.22
Diesel (inkl. Hybrid) | 116144 | 37.4% | 1710 | 2057 | 148.7 |  | 148.7 | Diesel (inkl. Hybrid) | Diesel | L | 5.66 |  |  |  |  | 6.34 |  | 6.34
Elektrisch | 1118 | 0.4% | 1509 | 0 | 0 |  | 0 | Elektrisch | Strom | kWh | 15.42 |  |  |  |  | 1.7 |  | 1.7
Benzin-Plug-in-Hyb./Range-Ext. | 301 | 0.1% | 1767 | 848 | 37.8 | 0 | 37.8 | Benzin-Plug-in-Hyb./Range-Ext. | Benzin | L | 1.64 | und | Strom | kWh | 12.06 | 1.64 | 1.33 | 2.97
Diesel-Plug-in-Hyb./Range-Ext. | 263 | 0.1% | 1952 | 2400 | 48 | 0 | 48 | Diesel-Plug-in-Hyb./Range-Ext. | Diesel | L | 1.8 | und | Strom | kWh | 13.3 | 2.02 | 1.46 | 3.48
CNG (compressed natural gas) | 424 | 0.1% | 1281 | 1217 | 98.7 |  | 98.7 | CNG (compressed natural gas) | CNG | m3 | 5.51 |  |  |  |  | 5.73 |  | 5.73
CNG/Benzin bifuel | 345 | 0.1% | 1364 | 1137 | 136.9 | 106.3942 | 106.4 | CNG/Benzin bifuel | Benzin | L | 5.94 | oder | CNG | m3 | 5.87 | 5.94 | 6.11 | 6.11
E85/Benzin bifuel | 80 | 0% | 1793 | 2574 | 204.4 | 194.575 | 194.6 | E85/Benzin bifuel | Benzin | L | 8.78 | oder | E85 | L | 11.89 | 8.78 | 9.39 | 9.39
EBP 2014 | 310179 | 100% | 1492 | 1803 |  |  | 145.3 | [10 empty] | 6.24

## Auswertung_2013
Leergewicht- | Verkauf | Verbrauch | Leergew. | Hubraum | gCO2/km-
kategorie (kg) | %-Anteil | L BÄ/100km | kg | cm3 | Wert
bis 999 | 3.507% | 4.5 | 926 | 1046 | 103.8
1'000-1'099 | 5.084% | 5.05 | 1060 | 1181 | 116.6
1'100-1'199 | 10.17% | 5.14 | 1139 | 1242 | 118.9
1'200-1'299 | 10.92% | 5.41 | 1247 | 1439 | 125.4
1'300-1'399 | 12.4% | 5.63 | 1351 | 1541 | 130.8
1'400-1'499 | 11.14% | 6.04 | 1457 | 1747 | 140.5
1'500-1'799 | 30.76% | 6.68 | 1626 | 1983 | 155.9
ab 1'800 | 16.02% | 8.05 | 2020 | 2665 | 188
EBP 2014 | 100% | 6.24 | 1492 | 1803 | 145.3
Hubraum- | Verkauf | Verbrauch | Leergew. | Hubraum | gCO2/km-
kategorie (cm3) | %-Anteil | L BÄ/100km | kg | cm3 | Wert
bis 999 | 6.532% | 4.41 | 1107 | 906 | 98.8
999-1'399 | 25.93% | 5.45 | 1232 | 1302 | 126.6
1'400-1'799 | 24.17% | 5.78 | 1407 | 1617 | 134.5
1'800-1'999 | 27.11% | 6.7 | 1651 | 1984 | 156.5
2'000-2'499 | 6.934% | 7.24 | 1821 | 2256 | 169.6
2'500-2'999 | 6.243% | 7.91 | 2008 | 2970 | 185.4
3'000-4'499 | 1.995% | 9.69 | 1931 | 3834 | 226.5
ab 4'500 | 1.083% | 12.77 | 2091 | 5459 | 298.6
EBP 2014 | 100% | 6.24 | 1492 | 1803 | 145.3
gCO2/km- | Verkauf | Verbrauch | Leergew. | Hubraum | gCO2/km-
kategorie | %-Anteil | L BÄ/100km | kg | cm3 | Wert
bis 59 | 0.5378% | 2.18 | 1620 | 506 | 13.8
60- 94 | 2.356% | 3.89 | 1299 | 1492 | 88.1
95-129 | 34.69% | 4.97 | 1246 | 1387 | 115.5
130-164 | 38.69% | 6.3 | 1521 | 1794 | 146.8
165-199 | 18.11% | 7.74 | 1749 | 2177 | 180.9
ab 200 | 5.626% | 10.29 | 2050 | 3474 | 240.6
EBP 2014 | 100% | 6.24 | 1492 | 1803 | 145.3
Energieeff.- | Verkauf | Verbrauch | Leergew. | Hubraum | gCO2/km-
kategorie | %-Anteil | L BÄ/100km | kg | cm3 | Wert
A | 13.86% | 4.62 | 1395 | 1607 | 107.6
B | 15.99% | 5.24 | 1370 | 1523 | 122
C | 24.84% | 5.85 | 1430 | 1662 | 136.4
D | 18.4% | 6.37 | 1463 | 1713 | 148.2
E | 11.57% | 7.19 | 1636 | 1954 | 167.7
F | 8.995% | 8.01 | 1707 | 2131 | 186.5
G | 6.342% | 9.28 | 1775 | 3008 | 213.1
EBP 2014 | 100% | 6.24 | 1492 | 1803 | 145.3

## Zeitreihen_bis_2013
| Leergewicht [kg] | Hubraum [ccm] | Anteil Dieselfahrzeuge | Treibstoffverbrauch Benzinfahrzeuge [Liter Benzin/100km] | Treibstoffverbrauch Dieselfahrzeuge [Liter Diesel/100km] | Energieverbrauch [Liter Benzinäquivalent/100km] | Energieverbrauch pro Tonne Leergewicht [Liter Benzinäq./100km/t] | Energieeffizienz [gCO2/km]
1990 | 1199 | 1910 | 0.03 | #N/A | #N/A | #N/A | #N/A | #N/A
1991 | 1211 | 1908 | 0.027 | #N/A | #N/A | #N/A | #N/A | #N/A
1992 | 1227 | 1916 | 0.031 | #N/A | #N/A | #N/A | #N/A | #N/A
1993 | 1247 | 1914 | 0.035 | #N/A | #N/A | #N/A | #N/A | #N/A
1994 | 1275 | 1940 | 0.047 | #N/A | #N/A | #N/A | #N/A | #N/A
1995 | 1300 | 1950 | 0.042 | #N/A | #N/A | #N/A | #N/A | #N/A
1996 | 1309 | 1944 | 0.052 | 9.02 | 7.69 | 9 | 6.87 | 217 | *
1997 | 1327 | 1950 | 0.053 | 8.86 | 7.72 | 8.84 | 6.67 | 213
1998 | 1344 | 1948 | 0.058 | 8.79 | 7.41 | 8.76 | 6.52 | 211
1999 | 1361 | 1959 | 0.069 | 8.71 | 7.3 | 8.67 | 6.37 | 209
2000 | 1363 | 1945 | 0.1 | 8.58 | 6.72 | 8.47 | 6.22 | 204
2001 | 1390 | 1970 | 0.135 | 8.53 | 6.67 | 8.4 | 6.04 | 202
2002 | 1408 | 1967 | 0.176 | 8.4 | 6.72 | 8.25 | 5.86 | 198 | **
2003 | 1440 | 1989 | 0.214 | 8.34 | 6.74 | 8.17 | 5.67 | 195
2004 | 1462 | 1995 | 0.262 | 8.23 | 6.67 | 8.03 | 5.49 | 192
2005 | 1478 | 1978 | 0.288 | 8.09 | 6.63 | 7.9 | 5.34 | 189
2006 | 1491 | 1987 | 0.297 | 7.99 | 6.79 | 7.88 | 5.28 | 187
2007 | 1502 | 1965 | 0.322 | 7.73 | 6.81 | 7.7 | 5.12 | 183
2008 | 1473 | 1908 | 0.33 | 7.38 | 6.65 | 7.4 | 5.03 | 175
2009 | 1448 | 1836 | 0.293 | 7.02 | 6.48 | 7.09 | 4.9 | 167
2010 | 1456 | 1800 | 0.303 | 6.8 | 6.21 | 6.85 | 4.7 | 161
2011 | 1483 | 1780 | 0.33 | 6.58 | 6 | 6.63 | 4.47 | 155
2012 | 1510 | 1805 | 0.371 | 6.43 | 5.83 | 6.47 | 4.28 | 151
2013 | 1492 | 1803 | 0.374 | 6.22 | 5.66 | 6.24 | 4.18 | 145.3
*gCO2/km-Werte 1996-2001 berechnet aus den durchschnittlichen Treibstoffverbräuchen
**gCO2/km-Werte ab 2002 berechnet aus den Typengenehmigungswerten